## 长岭关采购清单
长岭关服务区空气能热泵系统
序号 | 项目名称 | 规格型号 | 数量 | 单位 | 单价（元） | 小计（元） | 注明品牌 （参考品牌推荐表）
1 | 热泵热水机 | RSJ-200/MSN1-5RO | 4 | 台 |  | 0
2 | 不锈钢保温水箱 | 5T | 2 | 台 |  | 0
3 | 热水增压泵 | Q=18m3/h、H=30m、P=2.2kW | 4 | 台 |  | 0
4 | 主机热水循环泵 | Q=11.4m3/h、H=4m、P=0.41kW | 4 | 台 |  | 0
5 | 电控箱 | 含控制系统、智能控制 | 2 | 个 |  | 0
6 | 管道 | PPR DN25 | 23.5 | 米 |  | 0
7 | 管道 | PPR DN40 | 11.78 | 米 |  | 0
8 | 管道 | PPR DN50 | 21.4 | 米 |  | 0
9 | 管道 | PPR DN65 | 26.18 | 米 |  | 0
10 | 闸阀 | DN25 | 4 | 个 |  | 0
11 | 闸阀 | DN40 | 6 | 个 |  | 0
12 | 闸阀 | DN50 | 10 | 个 |  | 0
13 | 闸阀 | DN65 | 12 | 个 |  | 0
14 | 止回阀 | DN25 | 4 | 个 |  | 0
15 | 止回阀 | DN65 | 4 | 个 |  | 0
16 | 橡胶软连接 | DN25 | 8 | 个 |  | 0
17 | 橡胶软连接 | DN65 | 8 | 个 |  | 0
18 | Y型过滤器 | DN50 | 2 | 个 |  | 0
19 | Y型过滤器 | DN65 | 2 | 个 |  | 0
20 | 橡塑保温 B1 20mm | DN25 | 23.5 | 米 |  | 0
21 | 橡塑保温 B1 20mm | DN40 | 11.78 | 米 |  | 0
22 | 橡塑保温 B1 20mm | DN50 | 21.4 | 米 |  | 0
23 | 橡塑保温 B1 20mm | DN65 | 26.18 | 米 |  | 0
24 | 铝皮 | 0.3mm | 20.7 | m2 |  | 0
25 | 电辅助 | 35KW | 2 | 个 |  | 0
26 | 电缆 | YJV 3*25+2*16mm2 | 40 | 米 |  | 0
27 | 电源线 | BV2.5mm2 | 80 | 米 |  | 0
28 | 电源线 | rvv3*1.5mm2 | 60 | 米 |  | 0
29 | 信号线 | rvvp2*0.3mm2 | 160 | 米 |  | 0
30 | 接地 | 10#圆钢 | 40 | 米 |  | 0
31 | 桥架 | 防火桥架100*100 | 30 | 米 |  | 0
32 | 穿线管 | 橡塑波纹软管 | 160 | 米 |  | 0
33 | 合计 |  |  |  |  | 0
备注：
1、现场提供1.8公斤的冷水压力；水电送至机器及水箱1.5米内。
2、本报价含设备混凝土基础费用，基础尺寸为：2000*3000*200，砼标号为C30，具体以现场要求为准。
3、以上报价含设备系统运输、安装、搬运等费用。